## Лист1
Digikey part | Description | Value | Price | Qty | Subtotal | Total | 138.398
296-29034-1-ND | Power Measurement IC | INA226 | 3.44 | 1 | 3.44
945-1395-5-ND | Switching reg | 5v | 8.79 | 1 | 8.79
945-1392-5-ND | Switching reg | 12v | 8.79 | 1 | 8.79
CSS2H-2512R-1L00FCT-ND | Shunt resistor | 1mOhm | 0.87 | 1 | 0.87
P12398-ND | Aluminum cap | 270uF | 0.67 | 2 | 1.34
1276-1068-1-ND | Ceramic cap | 1uF | 0.17 | 4 | 0.68
490-8311-1-ND | Ceramic cap | 10uF | 0.14 | 2 | 0.28
255-2177-ND | Relay | 70A | 6.82 | 1 | 6.82
36-3557-2-ND | Fuseholder |  | 0.98 | 1 | 0.98
296-29408-1-ND | MUX | 16 to 1 | 0.77 | 1 | 0.77
160-1456-1-ND | LED | Green, 1206 | 0.34 | 1 | 0.34
160-1457-1-ND | LED | Red, 1206 | 0.34 | 1 | 0.34
1727-2230-1-ND | NFET |  | 0.49 | 1 | 0.49
102-3186-ND | Isolated DC/DC | 12V | 40.16 | 1 | 40.16
497-7899-1-ND | TVS | 36V | 0.5 | 1 | 0.5
296-26344-1-ND | CAN transceiver |  | 2.01 | 1 | 2.01
0
https://www.amazon.com/DSD-TECH-Wireless-Bluetooth-Transceiver/dp/B01FCQZ8VW/ref=sr_1_4?ie=UTF8&qid=1478538261&sr=8-4&keywords=hc+06 | Bluetooth module |  | 7.39 | 1 | 7.39
https://www.amazon.com/SMAKN%C2%AE-Module-Control-Hmc5883l-Mpu6050/dp/B00SM9C0N6/ref=sr_1_4?ie=UTF8&qid=1478538572&sr=8-4&keywords=ms5611 | 10 DOF IMU |  | 20.9 | 1 | 20.9
https://www.amazon.com/Makerfire-Arduino-NRF24L01-Wireless-Transceiver/dp/B00O9O868G/ref=sr_1_1?keywords=nrf24&qid=1550642034&s=gateway&sr=8-1 | NRF24L01 |  | 1.198 | 1 | 1.198
1568-1231-ND | Teensy 3.2 |  | 22.5 | 1 | 22.5
1568-1345-ND | MicroSD breakout |  | 3.95 | 1 | 3.95
455-2252-ND | JST-XH | 7 pin | 0.33 | 2
A114893-ND | Val-U-Lok | 2 pin | 0.46 | 8 | 3.68
A30603-ND | Val-U-Lok | 4 pin | 0.56 | 3 | 1.68
0
| Resistor | 100 |  | 2
| Capacitor | 0.1uF |  | 2
| Resistor | 10 |  | 2
| Resistor | 1k |  | 1
311-2.20KLRCT-ND | Resistor | 2.2k | 0.01 | 12 | 0.12
311-24KLRCT-ND | Resistor | 24k | 0.01 | 12 | 0.12
MCP6L01T-E/OTCT-ND | OP Amp |  | 0.26 | 1 | 0.26
0
0
0