## Sheet1
Description | Digikey Part # | Value | Components | Price | Qty | Total |  | Grand total | 78.61
Teensy 3.2 | 1568-1231-ND |  | U1 | 22.5 | 1 | 22.5 | yes
DRV8301 | 296-29433-1-ND |  | U2 | 6.14 | 1 | 6.14 | yes
NFET | IRFS3107-7PPBF-ND |  | Q1 Q2 Q3 Q4 Q5 Q6 | 5.24 | 6 | 31.44 | yes
TVS | 497-6522-1-ND | 48V | D2 | 0.53 | 1 | 0.53 | yes
TVS | GSOT05-E3-08CT-ND | 5v | D3 | 0.38 | 1 | 0.38 | yes
0
LED 1206 | 160-1456-1-ND | Green | LED1 LED2 LED3 | 0.34 | 3 | 1.02 | yes
Ceramic cap 50V 0603 | 490-1429-1-ND | 120pF | C29 | 0.01 | 1 | 0.01
Ceramic cap 50V 0603 | 399-1089-1-ND | 6.8nF | C30 | 0.01 | 1 | 0.01
Resistor 0603 | 311-16.2KHRCT-ND | 16.2k | R7 | 0.01 | 1 | 0.01
Resistor 0603 | 311-52.3KHRCT-ND | 52.3k | R3 | 0.01 | 1 | 0.01 | yes
Inductor | 587-2952-1-ND | 22uH | L1 | 0.43 | 1 | 0.43 | yes
Ceramic cap 6.3V 0805 | 311-1897-1-ND | 47uF | C16 C27 | 0.46 | 2 | 0.92
Schottkey diode | 641-1701-1-ND | 200V 3A | D1 | 0.43 | 1 | 0.43 | yes
Ceramic cap 16V 0603 | 490-3296-1-ND | 2.2uF | C8 | 0.1 | 1 | 0.1
Ceramic cap 50V 0603 | 490-1500-6-ND | 22nF | C9 C12 | 0.01 | 2 | 0.02 | yes
Ceramic cap 50V 0603 | 490-1519-6-ND | 0.1uF | C13 C15 C17 C18 C19 C20 C22 C23 | 0.01 | 8 | 0.08 | yes
Ceramic cap 25V 0805 | 490-3335-6-ND | 4.7uF | C14 C21 C35 | 0.1 | 3 | 0.3
Ceramic cap 25V 0603 | 490-6339-6-ND | 10nF | C36 C37 C38 | 0.01 | 3 | 0.03
Resistor 0603 | 311-1.00KHRCT-ND | 1k | R5 R6 R25 | 0.01 | 3 | 0.03 | yes
Ceramic cap 50V 0603 | 587-3247-1-ND | 1uF | C10 C11 C39 | 0.12 | 3 | 0.36 | yes
Resistor 0603 | 311-4.70KHRCT-ND | 4.7k | R17 R18 | 0.01 | 2 | 0.02
Ceramic cap 50V 0603 | 478-1215-1-ND | 1nF | C25 | 0.01 | 1 | 0.01 | yes
Resistor 2512 | CSNL2512FT2L00DKR-ND | 2m | R4 R14 R19 | 0.53 | 3 | 1.59 | yes
Resistor 0603 | 311-10.0HRCT-ND | 10 | R10 R11 R12 R13 R15 R16 R20 R21 | 0.01 | 8 | 0.08 | yes
Resistor 0603 | 311-10.0KHRCT-ND | 10k | R2 R4 R9 R22 R23 R24 | 0.01 | 6 | 0.06 | yes
Resistor 0603 | 311-205KHRCT-ND | 205k | R1 R8 R26 | 0.01 | 3 | 0.03 | yes
Ceramic cap 50V 1206 | 587-2994-1-ND | 4.7uF | C1 C2 C3 C4 C5 C6 C7 C24 C26 C28 C33 | 0.15 | 11 | 1.65 | yes
Aluminum cap | 565-4618-ND | 1000uF | C22 C23 C31 C32 | 2.14 | 4 | 8.56 | yes
Resistor 0603 | 311-220HRCT-ND | 220 | R29 R30 R31 | 0.01 | 3 | 0.03
0
VAL-U-LOK header | A30605-ND | 8 pin |  | 0.71 | 1 | 0.71 | yes
VAL-U-LOK header | A30603-ND | 4 pin |  | 0.56 | 2 | 1.12 | yes
0
0
0
0
0
0
0
0
0
0
0
0
0
0
0
0